## Calculos
[8 empty] | TEORICO | EL QUE VAMOS A DAR
v (cm/h) | v (mm/h) | v (μm/s) | medio paso/s | s/medio paso | ms / medio paso | us / medio paso | t_mediomicropaso (ms) | t_mediomicropaso (us) | t_mediomicropaso (us) | t_espera (us)
0 | 0 | 0 | 0 | 0 | 0 | 0 | 0 | 0 | 0 | 0
0.1 | 1 | 0.27778 | 1.8889 | 0.52941 | 529.4118 | 529411.7647 | 16.5441 | 16544.1176 | 200 | 523011.7647 | Pasos por vuelta = | 200 | VELOCIDAD MINIMA
0.2 | 2 | 0.55556 | 3.7778 | 0.26471 | 264.7059 | 264705.8824 | 8.2721 | 8272.0588 | 200 | 258305.8824 | Reduccion = | 51
0.3 | 3 | 0.83333 | 5.6667 | 0.17647 | 176.4706 | 176470.5882 | 5.5147 | 5514.7059 | 200 | 170070.5882 | Pasos / vuelta = | 10200 | PPS1/2 = | 150
0.4 | 4 | 1.1111 | 7.5556 | 0.13235 | 132.3529 | 132352.9412 | 4.136 | 4136.0294 | 200 | 125952.9412 | Avance / vuelta (mm) = | 3 | vmin (μm/s) = | 22.0588
0.5 | 5 | 1.3889 | 9.4444 | 0.10588 | 105.8824 | 105882.3529 | 3.3088 | 3308.8235 | 200 | 99482.3529 | Avance / paso (mm) = | 0.00029412 | vmin (cm/h) = | 7.9412
0.6 | 6 | 1.6667 | 11.3333 | 0.088235 | 88.2353 | 88235.2941 | 2.7574 | 2757.3529 | 200 | 81835.2941 | Avance / paso (μm) = | 0.29412 | s/PPS1/2 = | 0.0066667
0.7 | 7 | 1.9444 | 13.2222 | 0.07563 | 75.6303 | 75630.2521 | 2.3634 | 2363.4454 | 200 | 69230.2521 | Avance / medio paso (μm) = | 0.14706 | ms/PPS1/2 = | 6.6667
0.8 | 8 | 2.2222 | 15.1111 | 0.066176 | 66.1765 | 66176.4706 | 2.068 | 2068.0147 | 200 | 59776.4706
0.9 | 9 | 2.5 | 17 | 0.058824 | 58.8235 | 58823.5294 | 1.8382 | 1838.2353 | 200 | 52423.5294
1 | 10 | 2.7778 | 18.8889 | 0.052941 | 52.9412 | 52941.1765 | 1.6544 | 1654.4118 | 200 | 46541.1765
1.1 | 11 | 3.0556 | 20.7778 | 0.048128 | 48.1283 | 48128.3422 | 1.504 | 1504.0107 | 200 | 41728.3422 |  |  | VELOCIDAD MAXIMA
1.2 | 12 | 3.3333 | 22.6667 | 0.044118 | 44.1176 | 44117.6471 | 1.3787 | 1378.6765 | 200 | 37717.6471
1.3 | 13 | 3.6111 | 24.5556 | 0.040724 | 40.724 | 40723.9819 | 1.2726 | 1272.6244 | 200 | 34323.9819 |  |  | PPS1/2 = | 5500
1.4 | 14 | 3.8889 | 26.4444 | 0.037815 | 37.8151 | 37815.1261 | 1.1817 | 1181.7227 | 200 | 31415.1261 |  |  | vmax (μm/s) = | 808.8235
1.5 | 15 | 4.1667 | 28.3333 | 0.035294 | 35.2941 | 35294.1176 | 1.1029 | 1102.9412 | 200 | 28894.1176 |  |  | vmax (cm/h) = | 291.1765
1.6 | 16 | 4.4444 | 30.2222 | 0.033088 | 33.0882 | 33088.2353 | 1.034 | 1034.0074 | 200 | 26688.2353 |  |  | s/PPS1/2 = | 0.00018182
1.7 | 17 | 4.7222 | 32.1111 | 0.031142 | 31.1419 | 31141.8685 | 0.97318 | 973.1834 | 200 | 24741.8685 |  |  | ms/PPS1/2 = | 0.18182
1.8 | 18 | 5 | 34 | 0.029412 | 29.4118 | 29411.7647 | 0.91912 | 919.1176 | 200 | 23011.7647
1.9 | 19 | 5.2778 | 35.8889 | 0.027864 | 27.8638 | 27863.7771 | 0.87074 | 870.743 | 200 | 21463.7771 |  |  | PERIODO (velocidad minima)
2 | 20 | 5.5556 | 37.7778 | 0.026471 | 26.4706 | 26470.5882 | 0.82721 | 827.2059 | 200 | 20070.5882
2.1 | 21 | 5.8333 | 39.6667 | 0.02521 | 25.2101 | 25210.084 | 0.78782 | 787.8151 | 200 | 18810.084 |  |  | s/medio paso = |  | 0.0066667
2.2 | 22 | 6.1111 | 41.5556 | 0.024064 | 24.0642 | 24064.1711 | 0.75201 | 752.0053 | 200 | 17664.1711 |  |  | ms/ medio paso = |  | 6.6667
2.3 | 23 | 6.3889 | 43.4444 | 0.023018 | 23.0179 | 23017.9028 | 0.71931 | 719.3095 | 200 | 16617.9028 |  |  | micropasos / medio paso = |  | 32
2.4 | 24 | 6.6667 | 45.3333 | 0.022059 | 22.0588 | 22058.8235 | 0.68934 | 689.3382 | 200 | 15658.8235 |  |  | ms/micropaso = |  | 0.20833
2.5 | 25 | 6.9444 | 47.2222 | 0.021176 | 21.1765 | 21176.4706 | 0.66176 | 661.7647 | 200 | 14776.4706
2.6 | 26 | 7.2222 | 49.1111 | 0.020362 | 20.362 | 20361.991 | 0.63631 | 636.3122 | 200 | 13961.991
2.7 | 27 | 7.5 | 51 | 0.019608 | 19.6078 | 19607.8431 | 0.61275 | 612.7451 | 200 | 13207.8431
2.8 | 28 | 7.7778 | 52.8889 | 0.018908 | 18.9076 | 18907.563 | 0.59086 | 590.8613 | 200 | 12507.563
2.9 | 29 | 8.0556 | 54.7778 | 0.018256 | 18.2556 | 18255.5781 | 0.57049 | 570.4868 | 200 | 11855.5781
3 | 30 | 8.3333 | 56.6667 | 0.017647 | 17.6471 | 17647.0588 | 0.55147 | 551.4706 | 200 | 11247.0588
3.1 | 31 | 8.6111 | 58.5556 | 0.017078 | 17.0778 | 17077.7989 | 0.53368 | 533.6812 | 200 | 10677.7989
3.2 | 32 | 8.8889 | 60.4444 | 0.016544 | 16.5441 | 16544.1176 | 0.517 | 517.0037 | 200 | 10144.1176
3.3 | 33 | 9.1667 | 62.3333 | 0.016043 | 16.0428 | 16042.7807 | 0.50134 | 501.3369 | 200 | 9642.7807
3.4 | 34 | 9.4444 | 64.2222 | 0.015571 | 15.5709 | 15570.9343 | 0.48659 | 486.5917 | 200 | 9170.9343
3.5 | 35 | 9.7222 | 66.1111 | 0.015126 | 15.1261 | 15126.0504 | 0.47269 | 472.6891 | 200 | 8726.0504
3.6 | 36 | 10 | 68 | 0.014706 | 14.7059 | 14705.8824 | 0.45956 | 459.5588 | 200 | 8305.8824
3.7 | 37 | 10.2778 | 69.8889 | 0.014308 | 14.3084 | 14308.4261 | 0.44714 | 447.1383 | 200 | 7908.4261
3.8 | 38 | 10.5556 | 71.7778 | 0.013932 | 13.9319 | 13931.8885 | 0.43537 | 435.3715 | 200 | 7531.8885
3.9 | 39 | 10.8333 | 73.6667 | 0.013575 | 13.5747 | 13574.6606 | 0.42421 | 424.2081 | 200 | 7174.6606
4 | 40 | 11.1111 | 75.5556 | 0.013235 | 13.2353 | 13235.2941 | 0.4136 | 413.6029 | 200 | 6835.2941
4.1 | 41 | 11.3889 | 77.4444 | 0.012912 | 12.9125 | 12912.4821 | 0.40352 | 403.5151 | 200 | 6512.4821
4.2 | 42 | 11.6667 | 79.3333 | 0.012605 | 12.605 | 12605.042 | 0.39391 | 393.9076 | 200 | 6205.042
4.3 | 43 | 11.9444 | 81.2222 | 0.012312 | 12.3119 | 12311.9015 | 0.38475 | 384.7469 | 200 | 5911.9015
4.4 | 44 | 12.2222 | 83.1111 | 0.012032 | 12.0321 | 12032.0856 | 0.376 | 376.0027 | 200 | 5632.0856
4.5 | 45 | 12.5 | 85 | 0.011765 | 11.7647 | 11764.7059 | 0.36765 | 367.6471 | 200 | 5364.7059
4.6 | 46 | 12.7778 | 86.8889 | 0.011509 | 11.509 | 11508.9514 | 0.35965 | 359.6547 | 200 | 5108.9514
4.7 | 47 | 13.0556 | 88.7778 | 0.011264 | 11.2641 | 11264.0801 | 0.352 | 352.0025 | 200 | 4864.0801
4.8 | 48 | 13.3333 | 90.6667 | 0.011029 | 11.0294 | 11029.4118 | 0.34467 | 344.6691 | 200 | 4629.4118
4.9 | 49 | 13.6111 | 92.5556 | 0.010804 | 10.8043 | 10804.3217 | 0.33764 | 337.6351 | 200 | 4404.3217
5 | 50 | 13.8889 | 94.4444 | 0.010588 | 10.5882 | 10588.2353 | 0.33088 | 330.8824 | 200 | 4188.2353
5.1 | 51 | 14.1667 | 96.3333 | 0.010381 | 10.3806 | 10380.6228 | 0.32439 | 324.3945 | 200 | 3980.6228
5.2 | 52 | 14.4444 | 98.2222 | 0.010181 | 10.181 | 10180.9955 | 0.31816 | 318.1561 | 200 | 3780.9955
5.3 | 53 | 14.7222 | 100.1111 | 0.0099889 | 9.9889 | 9988.9012 | 0.31215 | 312.1532 | 200 | 3588.9012
5.4 | 54 | 15 | 102 | 0.0098039 | 9.8039 | 9803.9216 | 0.30637 | 306.3725 | 200 | 3403.9216
5.5 | 55 | 15.2778 | 103.8889 | 0.0096257 | 9.6257 | 9625.6684 | 0.3008 | 300.8021 | 200 | 3225.6684
5.6 | 56 | 15.5556 | 105.7778 | 0.0094538 | 9.4538 | 9453.7815 | 0.29543 | 295.4307 | 200 | 3053.7815
5.7 | 57 | 15.8333 | 107.6667 | 0.0092879 | 9.2879 | 9287.9257 | 0.29025 | 290.2477 | 200 | 2887.9257
5.8 | 58 | 16.1111 | 109.5556 | 0.0091278 | 9.1278 | 9127.789 | 0.28524 | 285.2434 | 200 | 2727.789
5.9 | 59 | 16.3889 | 111.4444 | 0.0089731 | 8.9731 | 8973.0808 | 0.28041 | 280.4088 | 200 | 2573.0808
6 | 60 | 16.6667 | 113.3333 | 0.0088235 | 8.8235 | 8823.5294 | 0.27574 | 275.7353 | 200 | 2423.5294
6.1 | 61 | 16.9444 | 115.2222 | 0.0086789 | 8.6789 | 8678.8814 | 0.27122 | 271.215 | 200 | 2278.8814
6.2 | 62 | 17.2222 | 117.1111 | 0.0085389 | 8.5389 | 8538.8994 | 0.26684 | 266.8406 | 200 | 2138.8994
6.3 | 63 | 17.5 | 119 | 0.0084034 | 8.4034 | 8403.3613 | 0.26261 | 262.605 | 200 | 2003.3613
6.4 | 64 | 17.7778 | 120.8889 | 0.0082721 | 8.2721 | 8272.0588 | 0.2585 | 258.5018 | 200 | 1872.0588
6.5 | 65 | 18.0556 | 122.7778 | 0.0081448 | 8.1448 | 8144.7964 | 0.25452 | 254.5249 | 200 | 1744.7964
6.6 | 66 | 18.3333 | 124.6667 | 0.0080214 | 8.0214 | 8021.3904 | 0.25067 | 250.6684 | 200 | 1621.3904
6.7 | 67 | 18.6111 | 126.5556 | 0.0079017 | 7.9017 | 7901.6681 | 0.24693 | 246.9271 | 200 | 1501.6681
6.8 | 68 | 18.8889 | 128.4444 | 0.0077855 | 7.7855 | 7785.4671 | 0.2433 | 243.2958 | 200 | 1385.4671
6.9 | 69 | 19.1667 | 130.3333 | 0.0076726 | 7.6726 | 7672.6343 | 0.23977 | 239.7698 | 200 | 1272.6343
7 | 70 | 19.4444 | 132.2222 | 0.007563 | 7.563 | 7563.0252 | 0.23634 | 236.3445 | 200 | 1163.0252
7.1 | 71 | 19.7222 | 134.1111 | 0.0074565 | 7.4565 | 7456.5037 | 0.23302 | 233.0157 | 200 | 1056.5037
7.2 | 72 | 20 | 136 | 0.0073529 | 7.3529 | 7352.9412 | 0.22978 | 229.7794 | 200 | 952.9412
7.3 | 73 | 20.2778 | 137.8889 | 0.0072522 | 7.2522 | 7252.216 | 0.22663 | 226.6317 | 200 | 852.216
7.4 | 74 | 20.5556 | 139.7778 | 0.0071542 | 7.1542 | 7154.213 | 0.22357 | 223.5692 | 200 | 754.213
7.5 | 75 | 20.8333 | 141.6667 | 0.0070588 | 7.0588 | 7058.8235 | 0.22059 | 220.5882 | 200 | 658.8235
7.6 | 76 | 21.1111 | 143.5556 | 0.0069659 | 6.9659 | 6965.9443 | 0.21769 | 217.6858 | 200 | 565.9443
7.7 | 77 | 21.3889 | 145.4444 | 0.0068755 | 6.8755 | 6875.4775 | 0.21486 | 214.8587 | 200 | 475.4775
7.8 | 78 | 21.6667 | 147.3333 | 0.0067873 | 6.7873 | 6787.3303 | 0.2121 | 212.1041 | 200 | 387.3303
7.9 | 79 | 21.9444 | 149.2222 | 0.0067014 | 6.7014 | 6701.4147 | 0.20942 | 209.4192 | 200 | 301.4147
8 | 80 | 22.2222 | 151.1111 | 0.0066176 | 6.6176 | 6617.6471 | 0.2068 | 206.8015 | 200 | 217.6471
8.1 | 81 | 22.5 | 153 | 0.0065359 | 6.5359 | 6535.9477 | 0.20425 | 204.2484 | 200 | 135.9477
8.2 | 82 | 22.7778 | 154.8889 | 0.0064562 | 6.4562 | 6456.241 | 0.20176 | 201.7575 | 200 | 56.241
8.3 | 83 | 23.0556 | 156.7778 | 0.0063785 | 6.3785 | 6378.455 | 0.19933 | 199.3267 | 200 | -21.545
8.4 | 84 | 23.3333 | 158.6667 | 0.0063025 | 6.3025 | 6302.521 | 0.19695 | 196.9538 | 200 | -97.479
8.5 | 85 | 23.6111 | 160.5556 | 0.0062284 | 6.2284 | 6228.3737 | 0.19464 | 194.6367 | 200 | -171.6263
8.6 | 86 | 23.8889 | 162.4444 | 0.006156 | 6.156 | 6155.9508 | 0.19237 | 192.3735 | 200 | -244.0492
8.7 | 87 | 24.1667 | 164.3333 | 0.0060852 | 6.0852 | 6085.1927 | 0.19016 | 190.1623 | 200 | -314.8073
8.8 | 88 | 24.4444 | 166.2222 | 0.006016 | 6.016 | 6016.0428 | 0.188 | 188.0013 | 200 | -383.9572
8.9 | 89 | 24.7222 | 168.1111 | 0.0059484 | 5.9484 | 5948.4468 | 0.18589 | 185.889 | 200 | -451.5532
9 | 90 | 25 | 170 | 0.0058824 | 5.8824 | 5882.3529 | 0.18382 | 183.8235 | 200 | -517.6471
9.1 | 91 | 25.2778 | 171.8889 | 0.0058177 | 5.8177 | 5817.7117 | 0.1818 | 181.8035 | 200 | -582.2883
9.2 | 92 | 25.5556 | 173.7778 | 0.0057545 | 5.7545 | 5754.4757 | 0.17983 | 179.8274 | 200 | -645.5243
9.3 | 93 | 25.8333 | 175.6667 | 0.0056926 | 5.6926 | 5692.5996 | 0.17789 | 177.8937 | 200 | -707.4004
9.4 | 94 | 26.1111 | 177.5556 | 0.005632 | 5.632 | 5632.0401 | 0.176 | 176.0013 | 200 | -767.9599
9.5 | 95 | 26.3889 | 179.4444 | 0.0055728 | 5.5728 | 5572.7554 | 0.17415 | 174.1486 | 200 | -827.2446
9.6 | 96 | 26.6667 | 181.3333 | 0.0055147 | 5.5147 | 5514.7059 | 0.17233 | 172.3346 | 200 | -885.2941
9.7 | 97 | 26.9444 | 183.2222 | 0.0054579 | 5.4579 | 5457.8532 | 0.17056 | 170.5579 | 200 | -942.1468
9.8 | 98 | 27.2222 | 185.1111 | 0.0054022 | 5.4022 | 5402.1609 | 0.16882 | 168.8175 | 200 | -997.8391
9.9 | 99 | 27.5 | 187 | 0.0053476 | 5.3476 | 5347.5936 | 0.16711 | 167.1123 | 200 | -1052.4064
10 | 100 | 27.7778 | 188.8889 | 0.0052941 | 5.2941 | 5294.1176 | 0.16544 | 165.4412 | 200 | -1105.8824
Utilizo como tiempo minimo entre medio micropaso de 200us

## Dibujos
MEDIO PASO
MICROPASO
….. 16 micropasos - 32 medios micropasos …..
0.2
ms /medio micropaso
|  |  | 32 ms = 32000 us |  | t_espera
ms / medio paso
PASO
MICROPASO
32 micropasos
ms /medio micropaso
t_paso
Seguimos teniendo 32 medios micropasos pero acortamos el tiempo de cada micropaso

## v<80
v | ms / medio paso | micropasos / medio paso | ms/micropaso | t_espera (ms)
1 | 529.4118 | 2541.1765 | 0.20833 | 522.7451
2 | 264.7059 | 1270.5882 | 0.20833 | 258.0392
3 | 176.4706 | 847.0588 | 0.20833 | 169.8039
4 | 132.3529 | 635.2941 | 0.20833 | 125.6863
5 | 105.8824 | 508.2353 | 0.20833 | 99.2157
6 | 88.2353 | 423.5294 | 0.20833 | 81.5686
7 | 75.6303 | 363.0252 | 0.20833 | 68.9636
8 | 66.1765 | 317.6471 | 0.20833 | 59.5098
9 | 58.8235 | 282.3529 | 0.20833 | 52.1569
10 | 52.9412 | 254.1176 | 0.20833 | 46.2745
11 | 48.1283 | 231.016 | 0.20833 | 41.4617
12 | 44.1176 | 211.7647 | 0.20833 | 37.451
13 | 40.724 | 195.4751 | 0.20833 | 34.0573
14 | 37.8151 | 181.5126 | 0.20833 | 31.1485
15 | 35.2941 | 169.4118 | 0.20833 | 28.6275
16 | 33.0882 | 158.8235 | 0.20833 | 26.4216
17 | 31.1419 | 149.481 | 0.20833 | 24.4752
18 | 29.4118 | 141.1765 | 0.20833 | 22.7451
19 | 27.8638 | 133.7461 | 0.20833 | 21.1971
20 | 26.4706 | 127.0588 | 0.20833 | 19.8039
21 | 25.2101 | 121.0084 | 0.20833 | 18.5434
22 | 24.0642 | 115.508 | 0.20833 | 17.3975
23 | 23.0179 | 110.4859 | 0.20833 | 16.3512
24 | 22.0588 | 105.8824 | 0.20833 | 15.3922
25 | 21.1765 | 101.6471 | 0.20833 | 14.5098
26 | 20.362 | 97.7376 | 0.20833 | 13.6953
27 | 19.6078 | 94.1176 | 0.20833 | 12.9412
28 | 18.9076 | 90.7563 | 0.20833 | 12.2409
29 | 18.2556 | 87.6268 | 0.20833 | 11.5889
30 | 17.6471 | 84.7059 | 0.20833 | 10.9804
31 | 17.0778 | 81.9734 | 0.20833 | 10.4111
32 | 16.5441 | 79.4118 | 0.20833 | 9.8775
33 | 16.0428 | 77.0053 | 0.20833 | 9.3761
34 | 15.5709 | 74.7405 | 0.20833 | 8.9043
35 | 15.1261 | 72.605 | 0.20833 | 8.4594
36 | 14.7059 | 70.5882 | 0.20833 | 8.0392
37 | 14.3084 | 68.6804 | 0.20833 | 7.6418
38 | 13.9319 | 66.8731 | 0.20833 | 7.2652
39 | 13.5747 | 65.1584 | 0.20833 | 6.908
40 | 13.2353 | 63.5294 | 0.20833 | 6.5686
41 | 12.9125 | 61.9799 | 0.20833 | 6.2458
42 | 12.605 | 60.5042 | 0.20833 | 5.9384
43 | 12.3119 | 59.0971 | 0.20833 | 5.6452
44 | 12.0321 | 57.754 | 0.20833 | 5.3654
45 | 11.7647 | 56.4706 | 0.20833 | 5.098
46 | 11.509 | 55.243 | 0.20833 | 4.8423
47 | 11.2641 | 54.0676 | 0.20833 | 4.5974
48 | 11.0294 | 52.9412 | 0.20833 | 4.3627
49 | 10.8043 | 51.8607 | 0.20833 | 4.1377
50 | 10.5882 | 50.8235 | 0.20833 | 3.9216
51 | 10.3806 | 49.827 | 0.20833 | 3.714
52 | 10.181 | 48.8688 | 0.20833 | 3.5143
53 | 9.9889 | 47.9467 | 0.20833 | 3.3222
54 | 9.8039 | 47.0588 | 0.20833 | 3.1373
55 | 9.6257 | 46.2032 | 0.20833 | 2.959
56 | 9.4538 | 45.3782 | 0.20833 | 2.7871
57 | 9.2879 | 44.582 | 0.20833 | 2.6213
58 | 9.1278 | 43.8134 | 0.20833 | 2.4611
59 | 8.9731 | 43.0708 | 0.20833 | 2.3064
60 | 8.8235 | 42.3529 | 0.20833 | 2.1569
61 | 8.6789 | 41.6586 | 0.20833 | 2.0122
62 | 8.5389 | 40.9867 | 0.20833 | 1.8722
63 | 8.4034 | 40.3361 | 0.20833 | 1.7367
64 | 8.2721 | 39.7059 | 0.20833 | 1.6054
65 | 8.1448 | 39.095 | 0.20833 | 1.4781
66 | 8.0214 | 38.5027 | 0.20833 | 1.3547
67 | 7.9017 | 37.928 | 0.20833 | 1.235
68 | 7.7855 | 37.3702 | 0.20833 | 1.1188
69 | 7.6726 | 36.8286 | 0.20833 | 1.006
70 | 7.563 | 36.3025 | 0.20833 | 0.89636
71 | 7.4565 | 35.7912 | 0.20833 | 0.78984
72 | 7.3529 | 35.2941 | 0.20833 | 0.68627
73 | 7.2522 | 34.8106 | 0.20833 | 0.58555
74 | 7.1542 | 34.3402 | 0.20833 | 0.48755
75 | 7.0588 | 33.8824 | 0.20833 | 0.39216
76 | 6.9659 | 33.4365 | 0.20833 | 0.29928
77 | 6.8755 | 33.0023 | 0.20833 | 0.20881
78 | 6.7873 | 32.5792 | 0.20833 | 0.12066
79 | 6.7014 | 32.1668 | 0.20833 | 0.034748
- MICROPASOS IGUALES
- NECESARIO TIEMPO DE ESPERA

## v>80
v (mm/h) | ms / medio paso | micropasos / medio paso | ms/micropaso
80 | 6.6176 | 31.7647 | 0.2068
81 | 6.5359 | 31.3725 | 0.20425
82 | 6.4562 | 30.99 | 0.20176
83 | 6.3785 | 30.6166 | 0.19933
84 | 6.3025 | 30.2521 | 0.19695
85 | 6.2284 | 29.8962 | 0.19464
86 | 6.156 | 29.5486 | 0.19237
87 | 6.0852 | 29.2089 | 0.19016
88 | 6.016 | 28.877 | 0.188
89 | 5.9484 | 28.5525 | 0.18589
90 | 5.8824 | 28.2353 | 0.18382
91 | 5.8177 | 27.925 | 0.1818
92 | 5.7545 | 27.6215 | 0.17983
93 | 5.6926 | 27.3245 | 0.17789
94 | 5.632 | 27.0338 | 0.176
95 | 5.5728 | 26.7492 | 0.17415
96 | 5.5147 | 26.4706 | 0.17233
97 | 5.4579 | 26.1977 | 0.17056
98 | 5.4022 | 25.9304 | 0.16882
99 | 5.3476 | 25.6684 | 0.16711
100 | 5.2941 | 25.4118 | 0.16544
- MICROPASOS DISTINTOS
- SIN TIEMPO DE ESPERA